## Reactivos puntual
ELOSEGI A., SABATER S. (Eds.): Conceptos y técnicas en ecología fluvial. Bilbao: Fundación BBVA, 2009.
MACRO 8.1 Técnica 13. Retención de nutrientes (véase pág. 120: Técnica 13a. Adición en continuo, y pág. 126: Técnica 13b. Adición instantánea)
PRESENTACIÓN
Esta macro sirve para efectuar los cálculos de métricas de retención de nutrientes, utilizando tanto adiciones puntuales como adiciones a flujo constante. La macro también facilita el cálculo de la cantidad de reactivos necesarios para preparar la solución de la adición. Consta de cuatro hojas de cálculo: ― Reactivos puntual: sirve para calcular de forma aproximada la cantidad de reactivos a añadir a la solución de adiciones puntuales. Esta macro da una mera aproximación de la cantidad de reactivos. Para cálculos más exactos conviene caracterizar la hidráulica del tramo de estudio utilizando una adición previa del trazador conservativo. ― Métricas puntual: calcula las principales métricas de retención de nutrientes en adiciones puntuales. ― Reactivos de flujo continuo: sirve para calcular la cantidad de reactivos a añadir a la solución de adiciones a flujo continuo. ― Métricas de flujo continuo: calcula las principales métricas de retención de nutrientes en adiciones a flujo continuo. Recuerda que... ― Hay que introducir datos sólo en las casillas amarillas. ― En la hoja de métricas de flujo continuo, las celdas azules contienen fórmulas.
Estima aproximada de la cantidad de reactivos a preparar para una adición puntual
[10 empty] | Concentración basal |  |  |  | Concentración resultante deseada |  |  |  | Concentración de disolución a añadir |  |  |  | CANTIDAD DE REACTIVO A AÑADIR
[14 empty] | x 3 | x 3 | x 3 | x 2
|  | Velocidad media | Anchura | Profundidad media | Tiempo mezcla | Longitud de masa | Volumen a añadir | Volumen de celda | Volumen resultante | NO3- | NH4+ | PO43- | Cl - | NO3- | NH4+ | PO43- | Cl - | NaNO3 | NH4Cl | Na(H2PO4).2H2O | NaCl | NaNO3 | NH4Cl | Na(H2PO4)·2H2O | NaCl
Estación | Fecha | (m/s) | (m) | (m) | (s) | (m) | (L) | (L) | (L) | (mgN/L) | (mgN/L) | (mgP/L) | (mgCl /L) | (mgN/L) | (mgN/L) | (mgP/L) | (mgCl/L) | (mg/L) | (mg/L) | (mg/L) | (mg/L) | (g) | (g) | (g) | (g)
Bertxin río | 2006-05-03 | 0.29 | 6.08 | 0.27 | 60 | 17.4 | 30 | 28563.84 | 28593.84 | 0.4 | 0.001 | 0.001 | 10 | 1.2 | 0.003 | 0.003 | 20 | 4629.2918 | 7.2819 | 9.6049 | 15724.0294 | 138.8788 | 0.21846 | 0.28815 | 471.7209
Bertxin canal | 2006-05-03 | 0.75 | 0.85 | 0.28 | 60 | 45 | 30 | 10710 | 10740 | 0.4 | 0.001 | 0.001 | 10 | 1.2 | 0.003 | 0.003 | 20 | 1740.3024 | 2.7375 | 3.6108 | 5916.32 | 52.2091 | 0.082125 | 0.10832 | 177.4896
Descargar macro |  | Acceder a capítulo
Primera edición: abril 2009 ISBN: 978-84-96515-87-1 © los autores, 2009 © Fundación BBVA, 2009
www.fbbva.es

## Métricas puntual
ELOSEGI A., SABATER S. (Eds.): Conceptos y técnicas en ecología fluvial. Bilbao: Fundación BBVA, 2009.
MACRO 8.1 Técnica 13. Retención de nutrientes (véase pág. 120: Técnica 13a. Adición en continuo, y pág. 126: Técnica 13b. Adición instantánea)
PRESENTACIÓN
Esta macro sirve para efectuar los cálculos de métricas de retención de nutrientes, utilizando tanto adiciones puntuales como adiciones a flujo constante. La macro también facilita el cálculo de la cantidad de reactivos necesarios para preparar la solución de la adición. Consta de cuatro hojas de cálculo: ― Reactivos puntual: sirve para calcular de forma aproximada la cantidad de reactivos a añadir a la solución de adiciones puntuales. Esta macro da una mera aproximación de la cantidad de reactivos. Para cálculos más exactos conviene caracterizar la hidráulica del tramo de estudio utilizando una adición previa del trazador conservativo. ― Métricas puntual: calcula las principales métricas de retención de nutrientes en adiciones puntuales. ― Reactivos de flujo continuo: sirve para calcular la cantidad de reactivos a añadir a la solución de adiciones a flujo continuo. ― Métricas de flujo continuo: calcula las principales métricas de retención de nutrientes en adiciones a flujo continuo. Recuerda que... ― Hay que introducir datos sólo en las casillas amarillas. ― En la hoja de métricas de flujo continuo, las celdas azules contienen fórmulas.
Estación: | Mustar
Fecha: | 2006-05-16
Datos | [7 empty] | Métricas de retención de nutrientes
Longitud del tramo (m) | 130 | [6 empty] | Kt | 1/s | 0.003475
Profundidad media (m) | 0.21 | [6 empty] | Sw | m | 149.6418
Área transversal A (m2) | 0.0012404 | [6 empty] | Vf | mm/min | 129.3088
Anchura media (m) | 2 | [6 empty] | U | µg/m2 min | 2132.8838
Superficie del cauce S (m2) | 260
Velocidad media (m/s) | 0.52
Caudal (m3/s) | 0.645
Volumen de solución añadido (L) | 21.9
Conductividad de solución añadida (µS/cm) | 109700
Conductividad basal (µS/cm) | 217.6
Concentración de PO4-P en la solución añadida (mg/L) | 451.2275
PO4-P añadido (g) (calculado de la solución) | 9.8819
PO4-P añadido (g) (calculado por masa total esperada) | 10.3311
PO4-P añadido-recuperado (g) | 6.799
PO4-P recuperado (g) de masa total observada | 3.0829
Concentración de PO4-P basal (mg/L) | 0.016494
Concentración de PO4-P pico (mg/L) | 0.11579
Aumento en la concentración de P (X) | 7.0199
Tiempo de retorno a basal (min) | 5.8
Flujo de adición (mL/s) | 1825
Tiempo de vaciado (s) | 12
Muestra | Tiempo de toma de muestra |  | Tiempo desde el inicio de la adición | Concentración de PO4-P observada | Concentración de PO4-P observada corregida por basal | Subárea PO4-P observada corregida | Masa total P (observada corregida por basal) | Concentración de PO4-P esperada | Conc. PO4-P esperada corregida por basal | Subárea de PO4-P esperada corregida | Masa total P (esperada corregida por basal) | Conductividad
| min | s | s | (mg P/L ) | (mg P/L ) | (mg P/L)*s | (mg) | (mg P/L) | (mg P/L ) | (mg P/L)*s | (mg) | (µS/cm)
1 | 0 | 0 | 0 | 0.019444 | 0.0029495 |  | 3082.8872 | 0.023076 | 0.0065813 |  | 10331.0539 | 219.2
2 | 1 | 0 | 60 | 0.017769 | 0.0012745 | 0.12672 |  | 0.014849 | -0.0016453 | 0.14808 |  | 217.2
3 | 2 | 3 | 120 | 0.016895 | 0.0004005 | 0.05025 |  | 0.016494 | 0 | -0.049359 |  | 217.6
4 | 3 | 1 | 180 | 0.01187 | -0.0046245 | -0.12672 |  | 0.014849 | -0.0016453 | -0.049359 |  | 217.2
5 | 3 | 30 | 210 | 0.011215 | -0.0052795 | -0.14856 |  | 0.028834 | 0.01234 | 0.16042 |  | 220.6
6 | 4 | 0 | 240 | 0.032333 | 0.015838 | 0.15838 |  | 0.20571 | 0.18921 | 3.0233 |  | 263.6
7 | 4 | 10 | 250 | 0.084401 | 0.067906 | 0.41873 |  | 0.30113 | 0.28464 | 2.3693 |  | 286.8
8 | 4 | 20 | 260 | 0.079231 | 0.062737 | 0.65321 |  | 0.29414 | 0.27765 | 2.8114 |  | 285.1
9 | 4 | 30 | 270 | 0.11579 | 0.099295 | 0.81016 |  | 0.24026 | 0.22376 | 2.507 |  | 272
10 | 4 | 40 | 280 | 0.10122 | 0.084725 | 0.9201 |  | 0.17115 | 0.15466 | 1.8921 |  | 255.2
11 | 4 | 50 | 290 | 0.086586 | 0.070092 | 0.77409 |  | 0.11439 | 0.097896 | 1.2628 |  | 241.4
12 | 5 | 0 | 300 | 0.055054 | 0.038559 | 0.54326 |  | 0.089711 | 0.073217 | 0.85556 |  | 235.4
13 | 5 | 10 | 310 | 0.04901 | 0.032516 | 0.35537 |  | 0.056393 | 0.039899 | 0.56558 |  | 227.3
14 | 5 | 20 | 320 | 0.027964 | 0.01147 | 0.21993 |  | 0.038295 | 0.0218 | 0.3085 |  | 222.9
15 | 5 | 30 | 330 | 0.017477 | 0.0009825 | 0.06226 |  | 0.025955 | 0.0094606 | 0.1563 |  | 219.9
16 | 5 | 40 | 340 | 0.014419 | -0.0020755 | -0.005465 |  | 0.023076 | 0.0065813 | 0.080209 |  | 219.2
17 | 5 | 50 | 350 | 0.022211 | 0.0057165 | 0.018205 |  | 0.014849 | -0.0016453 | 0.02468 |  | 217.2
18 | 6 | 0 | 360 | 0.023667 | 0.0071725 | 0.064445 |  | 0.01197 | -0.0045246 | -0.03085 |  | 216.5
19 | 6 | 30 | 390 | 0.023522 | 0.0070275 | 0.213 |  | 0.01197 | -0.0045246 | -0.13574 |  | 216.5
20 | 7 | 0 | 420 | 0.01806 | 0.0015655 | 0.1289 |  | 0.013615 | -0.0028793 | -0.11106 |  | 216.9
21 | 7 | 30 | 450 | 0.015366 | -0.0011285 | 0.006555 |  | 0.014849 | -0.0016453 | -0.067869 |  | 217.2
22 | 8 | 0 | 480 | 0.010414 | -0.0060805 | -0.10813 |  | 0.014849 | -0.0016453 | -0.049359 |  | 217.2
23 | 10 | 0 | 600 | 0.010122 | -0.0063725 | -0.74718 |  | 0.0095019 | -0.0069926 | -0.51827 |  | 215.9
24 | 12 | 0 | 720 | 0.010414 | -0.0060805 | -0.74718 |  | 0.0095019 | -0.0069926 | -0.83911 |  | 215.9
Primera edición: abril 2009 ISBN: 978-84-96515-87-1 © los autores, 2009 © Fundación BBVA, 2009 |  | Descargar macro
Acceder a capítulo
www.fbbva.es
Note on D45: x: el rango de cálculo se ha de modificar en función de la base de datos para abarcar los valores basales medidos antes de la llegada del pulso
Note on P57: X: el rango de celdas considerado se debe modificar para abarcar las celdas que incluyen el pulso de adición
Note on X57: el rango de celdas considerado se debe modificar para abarcar las celdas que incluyen el pulso de adición

## Reactivos de flujo continuo
ELOSEGI A., SABATER S. (Eds.): Conceptos y técnicas en ecología fluvial. Bilbao: Fundación BBVA, 2009.
MACRO 8.1 Técnica 13. Retención de nutrientes (véase pág. 120: Técnica 13a. Adición en continuo, y pág. 126: Técnica 13b. Adición instantánea)
PRESENTACIÓN
Esta macro sirve para efectuar los cálculos de métricas de retención de nutrientes, utilizando tanto adiciones puntuales como adiciones a flujo constante. La macro también facilita el cálculo de la cantidad de reactivos necesarios para preparar la solución de la adición. Consta de cuatro hojas de cálculo: ― Reactivos puntual: sirve para calcular de forma aproximada la cantidad de reactivos a añadir a la solución de adiciones puntuales. Esta macro da una mera aproximación de la cantidad de reactivos. Para cálculos más exactos conviene caracterizar la hidráulica del tramo de estudio utilizando una adición previa del trazador conservativo. ― Métricas puntual: calcula las principales métricas de retención de nutrientes en adiciones puntuales. ― Reactivos de flujo continuo: sirve para calcular la cantidad de reactivos a añadir a la solución de adiciones a flujo continuo. ― Métricas de flujo continuo: calcula las principales métricas de retención de nutrientes en adiciones a flujo continuo. Recuerda que... ― Hay que introducir datos sólo en las casillas amarillas. ― En la hoja de métricas de flujo continuo, las celdas azules contienen fórmulas.
Cálculo de cantidad de reactivos a preparar para una adición a tasa constante
[18 empty] | NOTA: Para el NO3- y el PO43- se incluyen los cálculos para dos posibilidades de reactivos | [5 empty] | NOTA: Para el NO3- y el PO43-se incluyen los cálculos para dos posibilidades de reactivos
[6 empty] | Concentración basal |  |  |  | Concentración resultante deseada |  |  |  | Concentración de nutriente en la solución a añadir |  |  |  | Reactivo a añadir en la solución por litro de solución | [5 empty] | Cantidad de reactivos y agua para el total de la adición
[10 empty] | x 3 | x 3 | x 3 | x 2 |  |  |  |  | Nitrato de sodio | Nitrato de potasio | Cloruro de amonio | Dihidrógeno fosfato de sodio dihidratado | Dihidrógeno fosfato de sodio monohidratado | Cloruro de sodio | Nitrato de sodio | Nitrato de potasio | Cloruro de amonio | Dihidrógeno fosfato de sodio dihidratado | Dihidrógeno fosfato de sodio monohidratado | Cloruro de sodio
|  | Caudal | Flujo de adición | Flujo de adición | Tiempo de adición | NO3- | NH4+ | PO43- | Cl - | NO3- | NH4+ | PO43- | Cl - | NO3- | NH4+ | PO43- | Cl - | NaNO3 | KNO3 | NH4Cl | Na(H2PO4)·2H2O | Na(H2PO4)·H2O | NaCl | NaNO3 | KNO3 | NH4Cl | Na(H2PO4)·2H2O | Na(H2PO4)·H2O | NaCl | Agua
Estación | Fecha | (L/s) | (mL/s) | (L/h) | (h) | (mg N/L) | (mg N/L) | (mg P/L) | (mg Cl/L) | (mg N/L) | (mg N/L) | (mg P/L) | (mg Cl/L) | (mg/L) | (mg/L) | (mg/L) | (mg/L) | (mg/L) | (mg/L) | (mg/L) | (mg/L) | (mg/L) | (mg/L) | (g) | (g) | (g) | (g) | (g) | (kg) | (L)
Riera de Santa Fe |  | 25.5 | 7 | 25.2 | 2 | 0.145 | 0.015 | 0.008 | 10 | 0.435 | 0.045 | 0.024 | 20 | 1056.8636 | 109.3307 | 58.3097 | 36448.5714 | 6413.0482 | 7628.6526 | 417.4247 | 293.6944 | 259.7698 | 60067.2457 | 323.2176 | 384.4841 | 21.0382 | 14.8022 | 13.0924 | 3.0274 | 50.4
Riera de Santa Fe |  | 17.7 | 7 | 25.2 | 2 | 0.3 | 0.02 | 0.012 | 10 | 0.9 | 0.06 | 0.036 | 20 | 1518.0429 | 101.2029 | 60.7217 | 25305.7143 | 9211.4841 | 10957.537 | 386.3925 | 305.8431 | 270.5152 | 41703.8171 | 464.2588 | 552.2599 | 19.4742 | 15.4145 | 13.634 | 2.1019 | 50.4
Descargar macro |  |  | Primera edición: abril 2009 ISBN: 978-84-96515-87-1 © los autores, 2009 © Fundación BBVA, 2009
Acceder a capítulo
www.fbbva.es

## Métricas de flujo continuo
ELOSEGI A., SABATER S. (Eds.): Conceptos y técnicas en ecología fluvial. Bilbao: Fundación BBVA, 2009.
MACRO 8.1 Técnica 13. Retención de nutrientes (véase pág. 120: Técnica 13a. Adición en continuo, y pág. 126: Técnica 13b. Adición instantánea)
PRESENTACIÓN
Esta macro sirve para efectuar los cálculos de métricas de retención de nutrientes, utilizando tanto adiciones puntuales como adiciones a flujo constante. La macro también facilita el cálculo de la cantidad de reactivos necesarios para preparar la solución de la adición. Consta de cuatro hojas de cálculo: ― Reactivos puntual: sirve para calcular de forma aproximada la cantidad de reactivos a añadir a la solución de adiciones puntuales. Esta macro da una mera aproximación de la cantidad de reactivos. Para cálculos más exactos conviene caracterizar la hidráulica del tramo de estudio utilizando una adición previa del trazador conservativo. ― Métricas puntual: calcula las principales métricas de retención de nutrientes en adiciones puntuales. ― Reactivos de flujo continuo: sirve para calcular la cantidad de reactivos a añadir a la solución de adiciones a flujo continuo. ― Métricas de flujo continuo: calcula las principales métricas de retención de nutrientes en adiciones a flujo continuo. Recuerda que... ― Hay que introducir datos sólo en las casillas amarillas. ― En la hoja de métricas de flujo continuo, las celdas azules contienen fórmulas.
Estación: | Santa Fe del Montseny
Fecha: | 2006-07-17
Caudal (m3/s): | 0.012
Anchura media (m): | 1.65
|  |  | Datos analíticos de la concentración del nutriente | [11 empty] | NOTA: La regresión se debe activar (Herramientas y Análisis de datos) cada vez que se realiza el cálculo
| Distancia al punto de adición | Código de las muestras de agua | Concentración de PO4-P basal (Pb) | Concentración de PO4-P meseta (Pm) |  |  | Distancia al punto de adición | Concentración de PO4-P basal media (Pb) | Concentración de PO4-P meseta media (Pm) | Conductividad basal (Cb) | Conductividad meseta (Cm) | Pm - Pb | Cm - Cb | Ln(Pm - Pb/Cm - Cb) | Resultados de la regresión entre la relación de nutrientes: distancia (columna O) y el logaritmo de la relación nutrientes conductividad (columna AC)
Código de la estación de muestreo | (m) | (número de réplica) | (mg/L) | (mg/L) |  | Código de la estación de muestreo | (m) | (mg/L) | (mg/L) | (µS/cm) | (µS/cm) | (mg/L) | (µS/cm) |  | En las opciones de salida, seleccionar "rango de salida" y ahí marcar $AH$37
1 | 10 | 1 | 0.013138 | 0.025 |  | 1 | 10 | 0.013264 | 0.026053 | 213 | 230 | 0.012789 | 17 | -7.1924 | Resumen
1 | 10 | 2 | 0.013487 | 0.026 |  | 2 | 30 | 0.012336 | 0.02106 | 214 | 230 | 0.0087234 | 16 | -7.5143
1 | 10 | 3 | 0.013166 | 0.027159 |  | 3 | 50 | 0.012416 | 0.020565 | 214 | 230 | 0.0081496 | 16 | -7.5824 | Estadísticas de la regresión
2 | 30 | 1 | 0.012336 | 0.021407 |  | 4 | 70 | 0.012043 | 0.018326 | 214 | 229 | 0.0062834 | 15 | -7.7779 | Coeficiente de correlación múltiple | 0.97457
2 | 30 | 2 | 0.012347 | 0.019418 |  | 5 | 90 | 0.013659 | 0.019158 | 215 | 229 | 0.005499 | 14 | -7.8422 | Coeficiente de determinación R^2 | 0.94978
2 | 30 | 3 | 0.012326 | 0.022355 |  | 6 | 120 | 0.012084 | 0.01662 | 215 | 229 | 0.0045363 | 14 | -8.0347 | R^2 ajustado | 0.93722
3 | 50 | 1 | 0.012343 | 0.020906 | [10 empty] | Error típico | 0.073765
3 | 50 | 2 | 0.012578 | 0.020189 | [10 empty] | Observaciones | 6
3 | 50 | 3 | 0.012326 | 0.0206
4 | 70 | 1 | 0.012021 | 0.018667 | [10 empty] | ANÁLISIS DE VARIANZA
4 | 70 | 2 | 0.012061 | 0.017796 | [11 empty] | Grados de libertad | Suma de cuadrados | Promedio de los cuadrados | F | Valor crítico de F
4 | 70 | 3 | 0.012046 | 0.018516 | [10 empty] | Regresión | 1 | 0.41162 | 0.41162 | 75.6479 | 0.0009621
5 | 90 | 1 | 0.01399 | 0.020177 | [10 empty] | Residuos | 4 | 0.021765 | 0.0054412
5 | 90 | 2 | 0.013262 | 0.018653 | [10 empty] | Total | 5 | 0.43338
5 | 90 | 3 | 0.013727 | 0.018646
6 | 120 | 1 | 0.012452 | 0.01699 | [11 empty] | Coeficientes | Error típico | Estadístico t | Probabilidad | Inferior 95% | Superior 95% | Inferior 95,0% | Superior 95,0%
6 | 120 | 2 | 0.011767 | 0.016598 | [10 empty] | Intercepción | -7.2173 | 0.058878 | -122.5792 | 2.6564e-08 | -7.3807 | -7.0538 | -7.3807 | -7.0538
6 | 120 | 3 | 0.012032 | 0.016272 | [10 empty] | Variable X 1 | -0.0071359 | 0.00082045 | -8.6976 | 0.0009621 | -0.0094139 | -0.004858 | -0.0094139 | -0.004858
Hay que comprobar que el resultado de "Variable X 1" coincide con la pendiente de la regresion en la gráfica
Métricas de retención de nutrientes
[15 empty] | Sw | 140.1358 | m
[15 empty] | Vf | 3.1139 | mm/min
[15 empty] | U | 39.3391 | µg/m2 min
|  |  |  | Descargar macro |  | Acceder a capítulo
Primera edición: abril 2009 ISBN: 978-84-96515-87-1 © los autores, 2009 © Fundación BBVA, 2009
www.fbbva.es